## M0111A
Event | Sample Label | Exp | Site | Hole | Core | Type | Section | Sample Top, [cm] | Sample Bottom, [cm] | Depth sed [mbsf] | Water Content (dry) [g/g] | Wet Bulk Density [g/cc] | Dry Bulk Density [g/cc] | Grain Density [g/cc] | Porosity [v/v] | Void Ratio, [v/v]
501-M0111A | 501-M0111A-1H-1,63.5-65.5 | 501 | M0111 | A | 1 | H | 1 | 63.5 | 65.5 | 0.635 | 0.19868 | 2.1059 | 1.7568 | 2.6653 | 0.34086 | 0.51713
501-M0111A | 501-M0111A-2H-2,38-40 | 501 | M0111 | A | 2 | H | 2 | 38 | 40 | 4.29 | 0.25367 | 2.0099 | 1.6032 | 2.6595 | 0.39716 | 0.65882
501-M0111A | 501-M0111A-3H-1,38-40 | 501 | M0111 | A | 3 | H | 1 | 38 | 40 | 4.84 | 0.24732 | 2.0152 | 1.6157 | 2.6496 | 0.39021 | 0.63992
501-M0111A | 501-M0111A-4H-1,88-90 | 501 | M0111 | A | 4 | H | 1 | 88 | 90 | 7.77 | 0.24807 | 2.0264 | 1.6236 | 2.6763 | 0.39333 | 0.64835
501-M0111A | 501-M0111A-5H-1,100-102 | 501 | M0111 | A | 5 | H | 1 | 100 | 102 | 10.6 | 0.2249 | 2.0664 | 1.687 | 2.6798 | 0.3705 | 0.58856
501-M0111A | 501-M0111A-6H-1,120-122 | 501 | M0111 | A | 6 | H | 1 | 120 | 122 | 12.9 | 0.26084 | 1.9979 | 1.5846 | 2.6571 | 0.40364 | 0.67685
501-M0111A | 501-M0111A-7H-1,14-16 | 501 | M0111 | A | 7 | H | 1 | 14 | 16 | 14.08 | 0.23979 | 2.0384 | 1.6442 | 2.6735 | 0.38501 | 0.62604
501-M0111A | 501-M0111A-9X-1,18-20 | 501 | M0111 | A | 9 | X | 1 | 18 | 20 | 14.95 | 0.25034 | 2.0097 | 1.6073 | 2.6478 | 0.39295 | 0.64731
501-M0111A | 501-M0111A-10R-1,40-42 | 501 | M0111 | A | 10 | R | 1 | 40 | 42 | 15.61 | 0.20949 | 2.0745 | 1.7152 | 2.6424 | 0.3509 | 0.54059
501-M0111A | 501-M0111A-11R-1,38-40 | 501 | M0111 | A | 11 | R | 1 | 38 | 40 | 16.74 | 0.19181 | 2.1216 | 1.7802 | 2.6708 | 0.33346 | 0.50028
501-M0111A | 501-M0111A-12R-1,48-50 | 501 | M0111 | A | 12 | R | 1 | 48 | 50 | 32.73 | 0.20988 | 2.0835 | 1.7221 | 2.6615 | 0.35297 | 0.54552
501-M0111A | 501-M0111A-13H-1,38-40 | 501 | M0111 | A | 13 | H | 1 | 38 | 40 | 34.18 | 0.28208 | 1.9727 | 1.5387 | 2.6706 | 0.42385 | 0.73567
501-M0111A | 501-M0111A-15H-1,38-40 | 501 | M0111 | A | 15 | H | 1 | 38 | 40 | 38.5 | 0.23254 | 2.06 | 1.6713 | 2.6937 | 0.37954 | 0.61171
501-M0111A | 501-M0111A-16H-1,38-40 | 501 | M0111 | A | 16 | H | 1 | 38 | 40 | 40.83 | 0.20666 | 2.0845 | 1.7275 | 2.6521 | 0.34864 | 0.53524
501-M0111A | 501-M0111A-17H-1,38-40 | 501 | M0111 | A | 17 | H | 1 | 38 | 40 | 41.57 | 0.24322 | 2.0066 | 1.6141 | 2.6176 | 0.38338 | 0.62173
501-M0111A | 501-M0111A-18H-1,7-9 | 501 | M0111 | A | 18 | H | 1 | 7 | 9 | 43.39 | 0.32404 | 1.8392 | 1.3891 | 2.4785 | 0.43956 | 0.78432
501-M0111A | 501-M0111A-19H-1,38-40 | 501 | M0111 | A | 19 | H | 1 | 38 | 40 | 44.21 | 0.21514 | 2.0694 | 1.703 | 2.6519 | 0.35781 | 0.55717
501-M0111A | 501-M0111A-20H-1,38-40 | 501 | M0111 | A | 20 | H | 1 | 38 | 40 | 46.58 | 0.20276 | 2.085 | 1.7335 | 2.6395 | 0.34325 | 0.52264
501-M0111A | 501-M0111A-21H-2,31-33 | 501 | M0111 | A | 21 | H | 2 | 31 | 33 | 49.08 | 0.27549 | 1.9822 | 1.5541 | 2.6707 | 0.4181 | 0.71851
501-M0111A | 501-M0111A-22H-1,15-17 | 501 | M0111 | A | 22 | H | 1 | 15 | 17 | 51.05 | 0.3033 | 1.9405 | 1.4889 | 2.6636 | 0.44101 | 0.78894
501-M0111A | 501-M0111A-23H-1,38-40 | 501 | M0111 | A | 23 | H | 1 | 38 | 40 | 52.8 | 0.26482 | 1.9999 | 1.5811 | 2.6749 | 0.40891 | 0.69178
501-M0111A | 501-M0111A-24H-1,38-40 | 501 | M0111 | A | 24 | H | 1 | 38 | 40 | 55.3 | 0.22052 | 2.0727 | 1.6982 | 2.6773 | 0.36571 | 0.57657
501-M0111A | 501-M0111A-25H-1,38-40 | 501 | M0111 | A | 25 | H | 1 | 38 | 40 | 57.04 | 0.26226 | 1.9937 | 1.5795 | 2.6525 | 0.40453 | 0.67935
501-M0111A | 501-M0111A-26H-1,90-92 | 501 | M0111 | A | 26 | H | 1 | 90 | 92 | 59.78 | 0.24516 | 2.0167 | 1.6196 | 2.6453 | 0.38775 | 0.63332
501-M0111A | 501-M0111A-27H-1,70-72 | 501 | M0111 | A | 27 | H | 1 | 70 | 72 | 61.9 | 0.17915 | 2.1514 | 1.8246 | 2.68 | 0.3192 | 0.46887