## M0111A
Event | Sample Label | Exp | Site | Hole | Core | Type | Section | Sample Top, [cm] | Sample Bottom, [cm] | Depth sed [mbsf] | Water Content (dry) [v/v] | Wet Bulk Density [g/cc] | Dry Bulk Density [g/cc] | Grain Density [g/cc] | Porosity [v/v] | Void Ratio, [v/v]
501-M0111C | 501-M0111C-1H-1,38-40 | 501 | M0111 | C | 1 | H | 1 | 38 | 40 | 45.94 | 0.10669 | 2.3839 | 2.1541 | 2.7774 | 0.22444 | 0.28939
501-M0111C | 501-M0111C-2H-1,38-40 | 501 | M0111 | C | 2 | H | 1 | 38 | 40 | 48.05 | 0.46784 | 1.7696 | 1.2056 | 2.684 | 0.55081 | 1.2262
501-M0111C | 501-M0111C-3H-2,2-4 | 501 | M0111 | C | 3 | H | 2 | 2 | 4 | 49.79 | 0.45702 | 1.7815 | 1.2227 | 2.6915 | 0.54571 | 1.2012
501-M0111C | 501-M0111C-6H-1,17-19 | 501 | M0111 | C | 6 | H | 1 | 17 | 19 | 111.53 | 0.25554 | 2.0308 | 1.6175 | 2.7122 | 0.40364 | 0.67684
501-M0111C | 501-M0111C-7R-1,38-40 | 501 | M0111 | C | 7 | R | 1 | 38 | 40 | 120.74 | 0.39596 | 1.8527 | 1.3272 | 2.7262 | 0.51318 | 1.0542
501-M0111C | 501-M0111C-8R-2,40-42 | 501 | M0111 | C | 8 | R | 2 | 40 | 42 | 126.41 | 0.27395 | 1.9999 | 1.5698 | 2.7064 | 0.41997 | 0.72405
501-M0111C | 501-M0111C-5H-1,41-43 | 501 | M0111 | C | 5 | H | 1 | 41 | 43 | 110.41 | 0.27521 | 2.0136 | 1.579 | 2.7432 | 0.42439 | 0.73728
501-M0111C | 501-M0111C-9R-1,38-40 | 501 | M0111 | C | 9 | R | 1 | 38 | 40 | 126.74 | 0.29455 | 1.9749 | 1.5256 | 2.7185 | 0.43882 | 0.78196
501-M0111C | 501-M0111C-10R-1,38-40 | 501 | M0111 | C | 10 | R | 1 | 38 | 40 | 150.38 | 0.48289 | 1.749 | 1.1795 | 2.6577 | 0.5562 | 1.2533
501-M0111C | 501-M0111C-11R-1,49-51 | 501 | M0111 | C | 11 | R | 1 | 49 | 51 | 153.49 | 0.50772 | 1.7108 | 1.1347 | 2.5941 | 0.5626 | 1.2862
501-M0111C | 501-M0111C-12R-1,38-40 | 501 | M0111 | C | 12 | R | 1 | 38 | 40 | 156.38 | 0.35149 | 1.8871 | 1.3963 | 2.6815 | 0.47928 | 0.92042
501-M0111C | 501-M0111C-13R-1,38-40 | 501 | M0111 | C | 13 | R | 1 | 38 | 40 | 159.38 | 0.30481 | 1.9378 | 1.4851 | 2.6619 | 0.44208 | 0.79236
501-M0111C | 501-M0111C-14R-1,38-40 | 501 | M0111 | C | 14 | R | 1 | 38 | 40 | 161.54 | 0.26428 | 2.0068 | 1.5873 | 2.6887 | 0.40965 | 0.6939
501-M0111C | 501-M0111C-15R-1,38-40 | 501 | M0111 | C | 15 | R | 1 | 38 | 40 | 162.74 | 0.28717 | 1.9685 | 1.5293 | 2.6777 | 0.42888 | 0.75093
501-M0111C | 501-M0111C-17R-1,8-10 | 501 | M0111 | C | 17 | R | 1 | 8 | 10 | 166.44 | 0.34941 | 1.9091 | 1.4148 | 2.7352 | 0.48275 | 0.9333
501-M0111C | 501-M0111C-18R-1,38-40 | 501 | M0111 | C | 18 | R | 1 | 38 | 40 | 168.74 | 0.32651 | 1.9091 | 1.4392 | 2.6598 | 0.4589 | 0.84808
501-M0111C | 501-M0111C-20R-1,65.5-67.5 | 501 | M0111 | C | 20 | R | 1 | 65.5 | 67.5 | 172.015 | 0.34585 | 1.8941 | 1.4073 | 2.6823 | 0.47532 | 0.90592
501-M0111C | 501-M0111C-21R-1,34-36 | 501 | M0111 | C | 21 | R | 1 | 34 | 36 | 177.7 | 0.38314 | 1.8127 | 1.3106 | 2.5716 | 0.49037 | 0.96221
501-M0111C | 501-M0111C-21R-2,146-148 | 501 | M0111 | C | 21 | R | 2 | 146 | 148 | 180.34 | 0.44651 | 1.7499 | 1.2097 | 2.5602 | 0.52749 | 1.1163
501-M0111C | 501-M0111C-22R-1,12.5-191 | 501 | M0111 | C | 22 | R | 1 | 12.5 | 191 | 185.125 | 0.36533 | 1.8255 | 1.3371 | 2.5566 | 0.47702 | 0.91211
501-M0111C | 501-M0111C-23R-1,41.5-151 | 501 | M0111 | C | 23 | R | 1 | 41.5 | 151 | 186.775 | 0.39722 | 1.7794 | 1.2735 | 2.517 | 0.49402 | 0.97638
501-M0111C | 501-M0111C-24R-2,38-210 | 501 | M0111 | C | 24 | R | 2 | 38 | 210 | 191.24 | 0.35465 | 1.8561 | 1.3702 | 2.6075 | 0.47453 | 0.90307
501-M0111C | 501-M0111C-25R-1,38-40 | 501 | M0111 | C | 25 | R | 1 | 38 | 40 | 192.74 | 0.40139 | 1.8088 | 1.2907 | 2.6123 | 0.50593 | 1.024
501-M0111C | 501-M0111C-26R-1,30-32 | 501 | M0111 | C | 26 | R | 1 | 30 | 32 | 195.66 | 0.33295 | 1.8958 | 1.4223 | 2.6457 | 0.46244 | 0.86025
501-M0111C | 501-M0111C-27R-1,38-40 | 501 | M0111 | C | 27 | R | 1 | 38 | 40 | 198.74 | 0.27665 | 2.0773 | 1.6271 | 2.9035 | 0.43959 | 0.78442
501-M0111C | 501-M0111C-28R-1,38-40 | 501 | M0111 | C | 28 | R | 1 | 38 | 40 | 201.74 | 0.28437 | 2.0308 | 1.5812 | 2.819 | 0.4391 | 0.78285
501-M0111C | 501-M0111C-29R-1,30-32 | 501 | M0111 | C | 29 | R | 1 | 30 | 32 | 204.66 | 0.22447 | 2.1536 | 1.7588 | 2.8624 | 0.38555 | 0.62746
501-M0111C | 501-M0111C-30R-1,48-50 | 501 | M0111 | C | 30 | R | 1 | 48 | 50 | 207.84 | 0.40251 | 1.7688 | 1.2612 | 2.5011 | 0.49575 | 0.98315
501-M0111C | 501-M0111C-31R-1,38-40 | 501 | M0111 | C | 31 | R | 1 | 38 | 40 | 210.74 | 0.26351 | 1.9876 | 1.5731 | 2.6429 | 0.40481 | 0.68013
501-M0111C | 501-M0111C-32R-1,38-40 | 501 | M0111 | C | 32 | R | 1 | 38 | 40 | 213.74 | 0.1843 | 2.1362 | 1.8038 | 2.6709 | 0.32466 | 0.48073
501-M0111C | 501-M0111C-33R-1,38-40 | 501 | M0111 | C | 33 | R | 1 | 38 | 40 | 216.74 | 0.27227 | 1.9851 | 1.5603 | 2.6665 | 0.41486 | 0.709
501-M0111C | 501-M0111C-34R-1,38-40 | 501 | M0111 | C | 34 | R | 1 | 38 | 40 | 219.74 | 0.18977 | 2.132 | 1.7919 | 2.6829 | 0.33209 | 0.49721
501-M0111C | 501-M0111C-35R-1,48-50 | 501 | M0111 | C | 35 | R | 1 | 48 | 50 | 222.84 | 0.18781 | 2.1241 | 1.7882 | 2.6609 | 0.32797 | 0.48803
501-M0111C | 501-M0111C-36R-1,37.5-39.5 | 501 | M0111 | C | 36 | R | 1 | 37.5 | 39.5 | 223.535 | 0.12003 | 2.2639 | 2.0213 | 2.6489 | 0.23692 | 0.31048
501-M0111C | 501-M0111C-39R-1,30-32 | 501 | M0111 | C | 39 | R | 1 | 30 | 32 | 229.66 | 0.37166 | 1.8503 | 1.3489 | 2.6429 | 0.4896 | 0.95924