## M0111A
Event | Sample Label | Exp | Site | Hole | Core | Type | Section | Sample Top, [cm] | Sample Bottom, [cm] | Depth sed [mbsf] | Water Content (dry) [g/g] | Wet Bulk Density [g/cc] | Dry Bulk Density [g/cc] | Grain Density [g/cc] | Porosity [v/v] | Void Ratio, [v/v]
501-M0112B | 501-M0112B-2H-1,38-40 | 501 | M0112 | B | 2 | H | 1 | 38 | 40 | 28.6 | 0.23122 | 2.0518 | 1.6665 | 2.6719 | 0.37629 | 0.60332
501-M0112B | 501-M0112B-3H-1,68-70 | 501 | M0112 | B | 3 | H | 1 | 68 | 70 | 31.07 | 0.18622 | 2.1069 | 1.7761 | 2.6235 | 0.323 | 0.4771
501-M0112B | 501-M0112B-5H-1,38-40 | 501 | M0112 | B | 5 | H | 1 | 38 | 40 | 54.38 | 0.18415 | 2.1444 | 1.8109 | 2.6855 | 0.32567 | 0.48296
501-M0112B | 501-M0112B-6H-1,38-40 | 501 | M0112 | B | 6 | H | 1 | 38 | 40 | 55.9 | 0.22046 | 2.0426 | 1.6736 | 2.6164 | 0.36032 | 0.56328
501-M0112B | 501-M0112B-7R-1,39.5-41.5 | 501 | M0112 | B | 7 | R | 1 | 39.5 | 41.5 | 57.215 | 0.26123 | 2.0294 | 1.6091 | 2.7296 | 0.4105 | 0.69635
501-M0112B | 501-M0112B-8R-1,28-30 | 501 | M0112 | B | 8 | R | 1 | 28 | 30 | 58.6 | 0.21913 | 2.0725 | 1.6999 | 2.6719 | 0.36378 | 0.57179
501-M0112B | 501-M0112B-9R-1,34-36 | 501 | M0112 | B | 9 | R | 1 | 34 | 36 | 60.16 | 0.29157 | 1.9742 | 1.5285 | 2.7064 | 0.43523 | 0.77062
501-M0112B | 501-M0112B-10R-1,39-41 | 501 | M0112 | B | 10 | R | 1 | 39 | 41 | 61.71 | 0.45472 | 1.7813 | 1.2245 | 2.684 | 0.54377 | 1.1919
501-M0112B | 501-M0112B-12R-1,36-38 | 501 | M0112 | B | 12 | R | 1 | 36 | 38 | 82.36 | 0.51866 | 1.7426 | 1.1475 | 2.7399 | 0.5812 | 1.3878
501-M0112B | 501-M0112B-13R-1,38-40 | 501 | M0112 | B | 13 | R | 1 | 38 | 40 | 83.88 | 0.45749 | 1.7897 | 1.228 | 2.7204 | 0.54861 | 1.2154
501-M0112B | 501-M0112B-14R-1,66-68 | 501 | M0112 | B | 14 | R | 1 | 66 | 68 | 87.16 | 0.4357 | 1.8126 | 1.2625 | 2.728 | 0.53719 | 1.1607
501-M0112B | 501-M0112B-15R-1,42-44 | 501 | M0112 | B | 15 | R | 1 | 42 | 44 | 89.92 | 0.49302 | 1.7451 | 1.1688 | 2.6732 | 0.56276 | 1.2871
501-M0112B | 501-M0112B-16R-1,53.5-55.5 | 501 | M0112 | B | 16 | R | 1 | 53.5 | 55.5 | 93.035 | 0.47998 | 1.7741 | 1.1988 | 2.7362 | 0.5619 | 1.2826
501-M0112B | 501-M0112B-17R-1,41.5-43.5 | 501 | M0112 | B | 17 | R | 1 | 41.5 | 43.5 | 95.915 | 0.4216 | 1.8071 | 1.2712 | 2.667 | 0.52337 | 1.0981
501-M0112B | 501-M0112B-18R-1,18-20 | 501 | M0112 | B | 18 | R | 1 | 18 | 20 | 98.68 | 0.17047 | 2.1514 | 1.8381 | 2.6486 | 0.306 | 0.44093
501-M0112B | 501-M0112B-19R-1,41.5-43.5 | 501 | M0112 | B | 19 | R | 1 | 41.5 | 43.5 | 101.915 | 0.1147 | 2.268 | 2.0347 | 2.6352 | 0.2279 | 0.29517
501-M0112B | 501-M0112B-20R-1,15-17 | 501 | M0112 | B | 20 | R | 1 | 15 | 17 | 103.57 | 0.21003 | 2.0972 | 1.7332 | 2.6891 | 0.35548 | 0.55154
501-M0112B | 501-M0112B-21R-1,8-10 | 501 | M0112 | B | 21 | R | 1 | 8 | 10 | 104.9 | 0.25905 | 1.9787 | 1.5715 | 2.6087 | 0.39757 | 0.65995
501-M0112B | 501-M0112B-22R-1,6-8 | 501 | M0112 | B | 22 | R | 1 | 6 | 8 | 107.88 | 0.23232 | 2.3293 | 1.8902 | 3.3093 | 0.42883 | 0.7508
501-M0112B | 501-M0112B-24R-1,33-35 | 501 | M0112 | B | 24 | R | 1 | 33 | 35 | 110.55 | 0.34794 | 1.8849 | 1.3984 | 2.6643 | 0.47514 | 0.90528
501-M0112B | 501-M0112B-27R-1,31-35 | 501 | M0112 | B | 27 | R | 1 | 31 | 35 | 138.31 | 0.38468 | 1.7889 | 1.2919 | 2.5102 | 0.48533 | 0.943
501-M0112B | 501-M0112B-28R-1,39-41 | 501 | M0112 | B | 28 | R | 1 | 39 | 41 | 141.39 | 0.46318 | 1.7179 | 1.1741 | 2.5038 | 0.53107 | 1.1325
501-M0112B | 501-M0112B-29R-1,42-44 | 501 | M0112 | B | 29 | R | 1 | 42 | 44 | 144.42 | 0.42755 | 1.7677 | 1.2383 | 2.5639 | 0.51703 | 1.0705
501-M0112B | 501-M0112B-31R-1,35-37 | 501 | M0112 | B | 31 | R | 1 | 35 | 37 | 149.72 | 0.3016 | 2.0073 | 1.5422 | 2.8256 | 0.45422 | 0.83223
501-M0112B | 501-M0112B-36R-1,8-10 | 501 | M0112 | B | 36 | R | 1 | 8 | 10 | 201.9 | 0.17738 | 2.1441 | 1.821 | 2.6602 | 0.31545 | 0.46081
501-M0112B | 501-M0112B-30R-1,57-59 | 501 | M0112 | B | 30 | R | 1 | 57 | 59 | 147.57 | 0.44828 | 1.7593 | 1.2147 | 2.5943 | 0.53177 | 1.1357
501-M0112B | 501-M0112B-35R-1,19-21 | 501 | M0112 | B | 35 | R | 1 | 19 | 21 | 200.19 | 0.2345 | 2.0382 | 1.651 | 2.6547 | 0.37809 | 0.60795
501-M0112B | 501-M0112B-37R-1,40-42 | 501 | M0112 | B | 37 | R | 1 | 40 | 42 | 203.72 | 0.27482 | 1.9654 | 1.5417 | 2.6298 | 0.41376 | 0.70579
501-M0112B | 501-M0112B-40R-1,38-40 | 501 | M0112 | B | 40 | R | 1 | 38 | 40 | 232.2 | 0.30573 | 1.9247 | 1.4741 | 2.6328 | 0.4401 | 0.78604
501-M0112B | 501-M0112B-41R-1,38-40 | 501 | M0112 | B | 41 | R | 1 | 38 | 40 | 235.2 | 0.28567 | 1.997 | 1.5533 | 2.741 | 0.43333 | 0.76469
501-M0112B | 501-M0112B-42R-1,38-40 | 501 | M0112 | B | 42 | R | 1 | 38 | 40 | 236.7 | 0.23799 | 2.0383 | 1.6465 | 2.6671 | 0.38266 | 0.61986
501-M0112B | 501-M0112B-39R-1,36-38 | 501 | M0112 | B | 39 | R | 1 | 36 | 38 | 230.68 | 0.32434 | 1.9184 | 1.4486 | 2.6767 | 0.45881 | 0.84779
501-M0112B | 501-M0112B-43R-1,34-36 | 501 | M0112 | B | 43 | R | 1 | 34 | 36 | 238.16 | 0.30647 | 1.9459 | 1.4894 | 2.6873 | 0.44576 | 0.80429
501-M0112B | 501-M0112B-44R-1,38-40 | 501 | M0112 | B | 44 | R | 1 | 38 | 40 | 239.7 | 0.25936 | 1.997 | 1.5857 | 2.65 | 0.40163 | 0.6712
501-M0112B | 501-M0112B-45R-1,38-40 | 501 | M0112 | B | 45 | R | 1 | 38 | 40 | 241.2 | 0.37657 | 1.8613 | 1.3521 | 2.6893 | 0.49723 | 0.98898
501-M0112B | 501-M0112B-46R-1,38-40 | 501 | M0112 | B | 46 | R | 1 | 38 | 40 | 242.7 | 0.21198 | 2.0455 | 1.6877 | 2.594 | 0.34937 | 0.53698
501-M0112B | 501-M0112B-48R-1,8-10 | 501 | M0112 | B | 48 | R | 1 | 8 | 10 | 245.4 | 0.34947 | 1.8977 | 1.4062 | 2.7039 | 0.47992 | 0.92277
501-M0112B | 501-M0112B-49R-1,60-62 | 501 | M0112 | B | 49 | R | 1 | 60 | 62 | 247.42 | 0.24522 | 2.0123 | 1.616 | 2.6362 | 0.38699 | 0.63128
501-M0112B | 501-M0112B-50R-1,38-40 | 501 | M0112 | B | 50 | R | 1 | 38 | 40 | 250.2 | 0.14057 | 2.2262 | 1.9518 | 2.6662 | 0.26794 | 0.36601
501-M0112B | 501-M0112B-56R-1,12-14 | 501 | M0112 | B | 56 | R | 1 | 12 | 14 | 321.94 | 0.42158 | 1.8231 | 1.2825 | 2.717 | 0.52799 | 1.1186
501-M0112B | 501-M0112B-51R-1,10-12 | 501 | M0112 | B | 51 | R | 1 | 10 | 12 | 250.92 | 0.2532 | 2.0141 | 1.6072 | 2.667 | 0.39739 | 0.65945
501-M0112B | 501-M0112B-52R-1,8-10 | 501 | M0112 | B | 52 | R | 1 | 8 | 10 | 252.9 | 0.19447 | 2.0818 | 1.7429 | 2.6051 | 0.33099 | 0.49474
501-M0112B | 501-M0112B-53R-1,8-10 | 501 | M0112 | B | 53 | R | 1 | 8 | 10 | 254.5 | 0.25186 | 2.0185 | 1.6124 | 2.672 | 0.39658 | 0.65722
501-M0112B | 501-M0112B-56R-2,41-43 | 501 | M0112 | B | 56 | R | 2 | 41 | 43 | 323.24 | 0.17381 | 2.1786 | 1.856 | 2.7096 | 0.31503 | 0.45993
501-M0112B | 501-M0112B-57R-1,25-27 | 501 | M0112 | B | 57 | R | 1 | 25 | 27 | 323.87 | 0.16834 | 2.2543 | 1.9295 | 2.8259 | 0.31721 | 0.46458
501-M0112B | 501-M0112B-58R-1,38-40 | 501 | M0112 | B | 58 | R | 1 | 38 | 40 | 325.2 | 0.16644 | 2.1273 | 1.8238 | 2.5922 | 0.29643 | 0.42133
501-M0112B | 501-M0112B-61R-1,38-40 | 501 | M0112 | B | 61 | R | 1 | 38 | 40 | 331.2 | 0.19505 | 2.1187 | 1.7729 | 2.677 | 0.33771 | 0.50992
501-M0112B | 501-M0112B-63R-1,12-14 | 501 | M0112 | B | 63 | R | 1 | 12 | 14 | 333.94 | 0.2397 | 2.0028 | 1.6156 | 2.5981 | 0.37817 | 0.60816
501-M0112B | 501-M0112B-64R-1,32-32 | 501 | M0112 | B | 64 | R | 1 | 32 | 32 | 335.64 | 0.18087 | 2.1465 | 1.8177 | 2.6773 | 0.32107 | 0.4729
501-M0112B | 501-M0112B-65R-1,38-40 | 501 | M0112 | B | 65 | R | 1 | 38 | 40 | 337.2 | 0.20866 | 2.0553 | 1.7005 | 2.6021 | 0.3465 | 0.53022