## M0111A
Event | Sample Label | Exp | Site | Hole | Core | Type | Section | Sample Top, [cm] | Sample Bottom, [cm] | Depth sed [mbsf] | Water Content (dry) [g/g] | Wet Bulk Density [g/cc] | Dry Bulk Density [g/cc] | Grain Density [g/cc] | Porosity [v/v] | Void Ratio, [v/v]
501-M0113A | 501-M0113A-1H-1,38-40 | 501 | M0113 | A | 1 | H | 1 | 38 | 40 | 0.38 | 0.40425 | 1.8212 | 1.2969 | 2.6577 | 0.512 | 1.0492
501-M0113A | 501-M0113A-2H-1,37-39 | 501 | M0113 | A | 2 | H | 1 | 37 | 39 | 3.27 | 0.29199 | 1.9354 | 1.498 | 2.615 | 0.42715 | 0.74566
501-M0113A | 501-M0113A-3H-1,44-46 | 501 | M0113 | A | 3 | H | 1 | 44 | 46 | 5.74 | 0.36601 | 1.8661 | 1.3661 | 2.6697 | 0.48829 | 0.95425
501-M0113A | 501-M0113A-4H-1,38-40 | 501 | M0113 | A | 4 | H | 1 | 38 | 40 | 8.38 | 0.24994 | 1.9974 | 1.598 | 2.6198 | 0.39004 | 0.63946
501-M0113A | 501-M0113A-6H-1,38-40 | 501 | M0113 | A | 6 | H | 1 | 38 | 40 | 11.38 | 0.36286 | 1.8776 | 1.3777 | 2.6919 | 0.4882 | 0.95389
501-M0113A | 501-M0113A-7H-1,38-40 | 501 | M0113 | A | 7 | H | 1 | 38 | 40 | 14.15 | 0.24325 | 2.0066 | 1.614 | 2.6175 | 0.38339 | 0.62178
501-M0113A | 501-M0113A-8H-1,38-40 | 501 | M0113 | A | 8 | H | 1 | 38 | 40 | 16.26 | 0.26093 | 2.0004 | 1.5865 | 2.663 | 0.40425 | 0.67857
501-M0113A | 501-M0113A-9H-1,38-40 | 501 | M0113 | A | 9 | H | 1 | 38 | 40 | 17.61 | 0.26323 | 1.9572 | 1.5494 | 2.5749 | 0.39828 | 0.6619
501-M0113A | 501-M0113A-10H-1,38-40 | 501 | M0113 | A | 10 | H | 1 | 38 | 40 | 19.57 | 0.25337 | 2.0162 | 1.6086 | 2.6722 | 0.39802 | 0.66118
501-M0113A | 501-M0113A-11H-1,38-40 | 501 | M0113 | A | 11 | H | 1 | 38 | 40 | 21.76 | 0.30193 | 1.9204 | 1.475 | 2.6102 | 0.43491 | 0.76962
501-M0113A | 501-M0113A-12H-1,38-40 | 501 | M0113 | A | 12 | H | 1 | 38 | 40 | 22.89 | 0.30036 | 1.9298 | 1.484 | 2.6279 | 0.43529 | 0.77083
501-M0113A | 501-M0113A-13H-1,38-40 | 501 | M0113 | A | 13 | H | 1 | 38 | 40 | 24.4 | 0.30568 | 1.9149 | 1.4666 | 2.6086 | 0.43779 | 0.7787
501-M0113A | 501-M0113A-14H-1,38-40 | 501 | M0113 | A | 14 | H | 1 | 38 | 40 | 25.77 | 0.31089 | 1.9264 | 1.4696 | 2.6535 | 0.44617 | 0.8056
501-M0113A | 501-M0113A-15H-1,38-40 | 501 | M0113 | A | 15 | H | 1 | 38 | 40 | 27.11 | 0.32543 | 1.9046 | 1.4369 | 2.6446 | 0.45666 | 0.84047
501-M0113A | 501-M0113A-16H-1,30-32 | 501 | M0113 | A | 16 | H | 1 | 30 | 32 | 29.04 | 0.32645 | 1.9081 | 1.4385 | 2.657 | 0.45859 | 0.84703
501-M0113A | 501-M0113A-17H-1,38-40 | 501 | M0113 | A | 17 | H | 1 | 38 | 40 | 31.53 | 0.17561 | 2.16 | 1.8373 | 2.6826 | 0.31509 | 0.46005
501-M0113A | 501-M0113A-18H-1,38-40 | 501 | M0113 | A | 18 | H | 1 | 38 | 40 | 33.41 | 0.24476 | 2.0367 | 1.6362 | 2.6871 | 0.39109 | 0.64227
501-M0113A | 501-M0113A-19H-1,30-22 | 501 | M0113 | A | 19 | H | 1 | 30 | 22 | 35.66 | 0.24573 | 2.0194 | 1.621 | 2.6531 | 0.389 | 0.63666
501-M0113A | 501-M0113A-20H-1,13-15 | 501 | M0113 | A | 20 | H | 1 | 13 | 15 | 36.76 | 0.25374 | 2.0278 | 1.6174 | 2.6992 | 0.40078 | 0.66884
501-M0113A | 501-M0113A-21H-1,38-40 | 501 | M0113 | A | 21 | H | 1 | 38 | 40 | 38.75 | 0.32931 | 1.9232 | 1.4468 | 2.7056 | 0.46526 | 0.87008
501-M0113A | 501-M0113A-22H-1,6-8 | 501 | M0113 | A | 22 | H | 1 | 6 | 8 | 40.36 | 0.27563 | 1.9481 | 1.5272 | 2.5932 | 0.41108 | 0.69802
501-M0113A | 501-M0113A-23H-1,5-7 | 501 | M0113 | A | 23 | H | 1 | 5 | 7 | 40.48 | 0.27666 | 1.9377 | 1.5178 | 2.5729 | 0.41008 | 0.69514
501-M0113A | 501-M0113A-25H-1,38-40 | 501 | M0113 | A | 25 | H | 1 | 38 | 40 | 42.95 | 0.20299 | 2.1051 | 1.7499 | 2.6792 | 0.34687 | 0.5311
501-M0113A | 501-M0113A-26H-1,38-40 | 501 | M0113 | A | 26 | H | 1 | 38 | 40 | 44.92 | 0.20957 | 2.0601 | 1.7032 | 2.6145 | 0.34857 | 0.5351
501-M0113A | 501-M0113A-27H-1,38-40 | 501 | M0113 | A | 27 | H | 1 | 38 | 40 | 46.86 | 0.24114 | 2.0435 | 1.6465 | 2.6892 | 0.38773 | 0.63327
501-M0113A | 501-M0113A-28H-1,38-40 | 501 | M0113 | A | 28 | H | 1 | 38 | 40 | 48.85 | 0.26017 | 1.9839 | 1.5743 | 2.6238 | 0.39999 | 0.66665
501-M0113A | 501-M0113A-29H-1,82-84 | 501 | M0113 | A | 29 | H | 1 | 82 | 84 | 51.23 | 0.26095 | 2.0067 | 1.5914 | 2.6772 | 0.40555 | 0.68223
501-M0113A | 501-M0113A-30H-1,45-47 | 501 | M0113 | A | 30 | H | 1 | 45 | 47 | 52.36 | 0.28971 | 1.966 | 1.5244 | 2.6803 | 0.43127 | 0.7583
501-M0113A | 501-M0113A-31H-1,38-40 | 501 | M0113 | A | 31 | H | 1 | 38 | 40 | 54.27 | 0.24146 | 2.0328 | 1.6375 | 2.6674 | 0.38611 | 0.62896
501-M0113A | 501-M0113A-32H-1,38-40 | 501 | M0113 | A | 32 | H | 1 | 38 | 40 | 55.4 | 0.27058 | 2.1135 | 1.6634 | 2.9678 | 0.43953 | 0.78422
501-M0113A | 501-M0113A-33H-1,82-84 | 501 | M0113 | A | 33 | H | 1 | 82 | 84 | 58.34 | 0.25412 | 2.093 | 1.6689 | 2.8486 | 0.41415 | 0.70692
501-M0113A | 501-M0113A-34H-1,38-40 | 501 | M0113 | A | 34 | H | 1 | 38 | 40 | 60.32 | 0.1801 | 1.9333 | 1.6382 | 2.3013 | 0.28813 | 0.40474
501-M0113A | 501-M0113A-35H-1,38-40 | 501 | M0113 | A | 35 | H | 1 | 38 | 40 | 62.12 | 0.15114 | 2.5065 | 2.1774 | 3.2086 | 0.32138 | 0.47357
501-M0113A | 501-M0113A-36H-1,38-40 | 501 | M0113 | A | 36 | H | 1 | 38 | 40 | 64.06 | 0.16214 | 2.0413 | 1.7565 | 2.4333 | 0.27813 | 0.38529
501-M0113A | 501-M0113A-37H-1,38-40 | 501 | M0113 | A | 37 | H | 1 | 38 | 40 | 65.82 | 0.18094 | 2.2375 | 1.8947 | 2.8482 | 0.33479 | 0.50328
501-M0113A | 501-M0113A-38H-1,15-17 | 501 | M0113 | A | 38 | H | 1 | 15 | 17 | 67.16 | 0.36252 | 1.8997 | 1.3943 | 2.7533 | 0.4936 | 0.97474
501-M0113A | 501-M0113A-39H-1,33.5-35.5 | 501 | M0113 | A | 39 | H | 1 | 33.5 | 35.5 | 68.605 | 0.18583 | 2.1542 | 1.8166 | 2.71 | 0.32967 | 0.4918
501-M0113A | 501-M0113A-42H-1,28-30 | 501 | M0113 | A | 42 | H | 1 | 28 | 30 | 79.68 | 0.273 | 1.9853 | 1.5595 | 2.6693 | 0.41577 | 0.71164
501-M0113A | 501-M0113A-43H-1,39.5-41.5 | 501 | M0113 | A | 43 | H | 1 | 39.5 | 41.5 | 80.155 | 0.36572 | 1.8825 | 1.3784 | 2.7148 | 0.49228 | 0.96957
501-M0113A | 501-M0113A-44H-1,6-8 | 501 | M0113 | A | 44 | H | 1 | 6 | 8 | 81.14 | 0.44131 | 1.8095 | 1.2555 | 2.7357 | 0.54107 | 1.179
501-M0113A | 501-M0113A-45R-1,38-40 | 501 | M0113 | A | 45 | R | 1 | 38 | 40 | 82.94 | 0.43906 | 1.794 | 1.2466 | 2.6783 | 0.53453 | 1.1484
501-M0113A | 501-M0113A-47H-1,38-40 | 501 | M0113 | A | 47 | H | 1 | 38 | 40 | 85.71 | -0.019278 | 2.791 | 2.8459 | 2.7012 | -0.053578 | -0.050853
501-M0113A | 501-M0113A-48H-1,38-40 | 501 | M0113 | A | 48 | H | 1 | 38 | 40 | 86.72 | 0.4159 | 1.8436 | 1.3021 | 2.7635 | 0.52883 | 1.1224
501-M0113A | 501-M0113A-49R-1,38-40 | 501 | M0113 | A | 49 | R | 1 | 38 | 40 | 87.65 | 0.48272 | 1.7625 | 1.1887 | 2.7039 | 0.56037 | 1.2746
501-M0113A | 501-M0113A-50H-1,38-40 | 501 | M0113 | A | 50 | H | 1 | 38 | 40 | 89.87 | 0.33578 | 1.9232 | 1.4398 | 2.7274 | 0.47211 | 0.89434
501-M0113A | 501-M0113A-51R-1,9.5-11.5 | 501 | M0113 | A | 51 | R | 1 | 9.5 | 11.5 | 91.085 | 0.36593 | 1.8819 | 1.3777 | 2.7138 | 0.49233 | 0.96979
501-M0113A | 501-M0113A-53H-1,38-40 | 501 | M0113 | A | 53 | H | 1 | 38 | 40 | 94.37 | 0.38579 | 1.8604 | 1.3425 | 2.7164 | 0.50578 | 1.0234
501-M0113A | 501-M0113A-54R-1,38-40 | 501 | M0113 | A | 54 | R | 1 | 38 | 40 | 95.87 | 0.26451 | 2.0048 | 1.5855 | 2.6852 | 0.40955 | 0.69362
501-M0113A | 501-M0113A-55H-1,38-40 | 501 | M0113 | A | 55 | H | 1 | 38 | 40 | 97.37 | 0.18146 | 2.1464 | 1.8168 | 2.6794 | 0.32195 | 0.47481
501-M0113A | 501-M0113A-56H-1,38-40 | 501 | M0113 | A | 56 | H | 1 | 38 | 40 | 99.37 | 0.2637 | 1.9889 | 1.5739 | 2.6466 | 0.40531 | 0.68154
501-M0113A | 501-M0113A-57H-1,38-40 | 501 | M0113 | A | 57 | H | 1 | 38 | 40 | 101.78 | 0.19443 | 2.1194 | 1.7744 | 2.676 | 0.33691 | 0.50808
501-M0113A | 501-M0113A-58H-1,26.5-28.5 | 501 | M0113 | A | 58 | H | 1 | 26.5 | 28.5 | 103.645 | 0.18251 | 2.1332 | 1.804 | 2.6589 | 0.32153 | 0.4739
501-M0113A | 501-M0113A-59H-1,38-40 | 501 | M0113 | A | 59 | H | 1 | 38 | 40 | 104.6 | -0.1282 | 3.5317 | 4.0511 | 2.6878 | -0.5072 | -0.33652
501-M0113A | 501-M0113A-60H-1,38-40 | 501 | M0113 | A | 60 | H | 1 | 38 | 40 | 105.41 | 0.17481 | 2.1516 | 1.8314 | 2.6645 | 0.31265 | 0.45486
501-M0113A | 501-M0113A-62R-1,38-40 | 501 | M0113 | A | 62 | R | 1 | 38 | 40 | 107.87 | 0.22294 | 2.0817 | 1.7022 | 2.7046 | 0.37061 | 0.58884
501-M0113A | 501-M0113A-63H-1,47-49 | 501 | M0113 | A | 63 | H | 1 | 47 | 49 | 109.46 | 0.16224 | 2.2003 | 1.8931 | 2.7043 | 0.29995 | 0.42846
501-M0113A | 501-M0113A-64H-1,11.5-13.5 | 501 | M0113 | A | 64 | H | 1 | 11.5 | 13.5 | 110.045 | 0.19142 | 2.1184 | 1.7781 | 2.6632 | 0.33237 | 0.49784
501-M0113A | 501-M0113A-65R-1,42-44 | 501 | M0113 | A | 65 | R | 1 | 42 | 44 | 110.35 | 0.23852 | 2.0335 | 1.6418 | 2.6586 | 0.38243 | 0.61925
501-M0113A | 501-M0113A-66R-1,18-20 | 501 | M0113 | A | 66 | R | 1 | 18 | 20 | 112.17 | 0.42631 | 1.7153 | 1.2026 | 2.4085 | 0.50067 | 1.0027
501-M0113A | 501-M0113A-67R-1,38-40 | 501 | M0113 | A | 67 | R | 1 | 38 | 40 | 113.87 | 0.25107 | 2.0059 | 1.6033 | 2.6419 | 0.39311 | 0.64776
501-M0113A | 501-M0113A-68R-1,35.5-37.5 | 501 | M0113 | A | 68 | R | 1 | 35.5 | 37.5 | 115.345 | 0.30658 | 1.9476 | 1.4906 | 2.692 | 0.44628 | 0.80596
501-M0113A | 501-M0113A-69R-1,8-10 | 501 | M0113 | A | 69 | R | 1 | 8 | 10 | 116.57 | 0.31729 | 1.9407 | 1.4733 | 2.7108 | 0.45651 | 0.83995
501-M0113A | 501-M0113A-70R-1,34-36 | 501 | M0113 | A | 70 | R | 1 | 34 | 36 | 118.33 | 0.35418 | 1.8701 | 1.381 | 2.6439 | 0.47766 | 0.91447
501-M0113A | 501-M0113A-71R-1,20-22 | 501 | M0113 | A | 71 | R | 1 | 20 | 22 | 119.69 | 0.30124 | 1.9441 | 1.494 | 2.6656 | 0.43952 | 0.78418
501-M0113A | 501-M0113A-72R-1,38-40 | 501 | M0113 | A | 72 | R | 1 | 38 | 40 | 121.37 | 0.40971 | 1.8366 | 1.3028 | 2.7213 | 0.52126 | 1.0888
501-M0113A | 501-M0113A-73R-1,38-40 | 501 | M0113 | A | 73 | R | 1 | 38 | 40 | 122.87 | 0.097395 | 2.6437 | 2.4091 | 3.1251 | 0.22913 | 0.29724
501-M0113A | 501-M0113A-74R-1,38-40 | 501 | M0113 | A | 74 | R | 1 | 38 | 40 | 124.37 | 0.82619 | 1.3831 | 0.75736 | 1.9473 | 0.61106 | 1.5711
501-M0113A | 501-M0113A-76R-1,3-5 | 501 | M0113 | A | 76 | R | 1 | 3 | 5 | 127.02 | 0.17812 | 2.1669 | 1.8393 | 2.7046 | 0.31993 | 0.47044
501-M0113A | 501-M0113A-78R-1,38-40 | 501 | M0113 | A | 78 | R | 1 | 38 | 40 | 130.37 | 0.25373 | 2.0132 | 1.6058 | 2.6669 | 0.39788 | 0.6608
501-M0113A | 501-M0113A-80R-1,41-43 | 501 | M0113 | A | 80 | R | 1 | 41 | 43 | 132.7 | 0.3305 | 1.925 | 1.4468 | 2.7142 | 0.46696 | 0.87603
501-M0113A | 501-M0113A-81R-1,38-40 | 501 | M0113 | A | 81 | R | 1 | 38 | 40 | 134.87 | 0.25377 | 2.0262 | 1.6161 | 2.6958 | 0.4005 | 0.66806
501-M0113A | 501-M0113A-82R-1,70-72 | 501 | M0113 | A | 82 | R | 1 | 70 | 72 | 136.69 | 0.38276 | 1.8638 | 1.3479 | 2.7166 | 0.50383 | 1.0155
501-M0113A | 501-M0113A-83R-1,38-40 | 501 | M0113 | A | 83 | R | 1 | 38 | 40 | 137.87 | 0.33843 | 1.9042 | 1.4227 | 2.6855 | 0.47021 | 0.88755
501-M0113A | 501-M0113A-84R-1,38-40 | 501 | M0113 | A | 84 | R | 1 | 38 | 40 | 139.37 | 0.30753 | 1.9439 | 1.4867 | 2.686 | 0.44649 | 0.80667
501-M0113A | 501-M0113A-85R-1,38-40 | 501 | M0113 | A | 85 | R | 1 | 38 | 40 | 140.87 | 0.41825 | 1.8247 | 1.2866 | 2.7114 | 0.52549 | 1.1074
501-M0113A | 501-M0113A-86R-1,38-40 | 501 | M0113 | A | 86 | R | 1 | 38 | 40 | 143.87 | 0.46754 | 1.76 | 1.1993 | 2.6508 | 0.54757 | 1.2103
501-M0113A | 501-M0113A-87R-1,38-40 | 501 | M0113 | A | 87 | R | 1 | 38 | 40 | 146.87 | 0.33424 | 1.9211 | 1.4398 | 2.7165 | 0.46997 | 0.88668
501-M0113A | 501-M0113A-88R-1,38-40 | 501 | M0113 | A | 88 | R | 1 | 38 | 40 | 148.87 | 0.34376 | 1.9276 | 1.4345 | 2.7669 | 0.48155 | 0.92884
501-M0113A | 501-M0113A-89R-1,41-43 | 501 | M0113 | A | 89 | R | 1 | 41 | 43 | 151.9 | 0.29625 | 1.9683 | 1.5185 | 2.7082 | 0.43931 | 0.78351
501-M0113A | 501-M0113A-90R-1,38-40 | 501 | M0113 | A | 90 | R | 1 | 38 | 40 | 152.97 | 0.30608 | 1.9596 | 1.5003 | 2.7203 | 0.44846 | 0.81311
501-M0113A | 501-M0113A-91R-1,28-30 | 501 | M0113 | A | 91 | R | 1 | 28 | 30 | 155.77 | 0.37505 | 1.8733 | 1.3623 | 2.719 | 0.49896 | 0.99586
501-M0113A | 501-M0113A-92R-1,38-40 | 501 | M0113 | A | 92 | R | 1 | 38 | 40 | 158.87 | 0.32519 | 1.9255 | 1.453 | 2.6978 | 0.46143 | 0.85675
501-M0113A | 501-M0113A-93R-1,38-40 | 501 | M0113 | A | 93 | R | 1 | 38 | 40 | 161.87 | 0.20836 | 2.099 | 1.7371 | 2.6866 | 0.35344 | 0.54665
501-M0113A | 501-M0113A-94R-1,24-26 | 501 | M0113 | A | 94 | R | 1 | 24 | 26 | 163.23 | 0.22052 | 2.0851 | 1.7084 | 2.7027 | 0.3679 | 0.58203
501-M0113A | 501-M0113A-95R-1,18-20 | 501 | M0113 | A | 95 | R | 1 | 18 | 20 | 164.67 | 0.18332 | 2.1323 | 1.802 | 2.6601 | 0.32259 | 0.47621
501-M0113A | 501-M0113A-96R-1,6-8 | 501 | M0113 | A | 96 | R | 1 | 6 | 8 | 166.05 | 0.17026 | 2.1809 | 1.8636 | 2.7004 | 0.30986 | 0.44899
501-M0113A | 501-M0113A-97R-1,38-40 | 501 | M0113 | A | 97 | R | 1 | 38 | 40 | 167.87 | 0.19735 | 2.1039 | 1.7571 | 2.6568 | 0.33864 | 0.51204
501-M0113A | 501-M0113A-98R-1,38-40 | 501 | M0113 | A | 98 | R | 1 | 38 | 40 | 169.37 | 0.19861 | 2.1068 | 1.7577 | 2.6669 | 0.34092 | 0.51726
501-M0113A | 501-M0113A-99R-1,38-40 | 501 | M0113 | A | 99 | R | 1 | 38 | 40 | 170.87 | 0.22036 | 2.0825 | 1.7064 | 2.6967 | 0.36722 | 0.58032
501-M0113A | 501-M0113A-100R-1,32-34 | 501 | M0113 | A | 100 | R | 1 | 32 | 34 | 172.31 | 0.1597 | 2.1932 | 1.8912 | 2.6823 | 0.29494 | 0.41831
501-M0113A | 501-M0113A-101R-1,33-35 | 501 | M0113 | A | 101 | R | 1 | 33 | 35 | 173.82 | 0.1761 | 2.1557 | 1.8329 | 2.6766 | 0.3152 | 0.46029
501-M0113A | 501-M0113A-102R-1,38-40 | 501 | M0113 | A | 102 | R | 1 | 38 | 40 | 175.37 | 0.17279 | 2.1841 | 1.8623 | 2.7157 | 0.31425 | 0.45826
501-M0113A | 501-M0113A-103R-1,28-30 | 501 | M0113 | A | 103 | R | 1 | 28 | 30 | 176.77 | 0.18694 | 2.1217 | 1.7875 | 2.6534 | 0.32633 | 0.48441
501-M0113A | 501-M0113A-104R-1,38-40 | 501 | M0113 | A | 104 | R | 1 | 38 | 40 | 178.37 | 0.14269 | 2.2386 | 1.959 | 2.6946 | 0.27298 | 0.37548
501-M0113A | 501-M0113A-105R-1,38-40 | 501 | M0113 | A | 105 | R | 1 | 38 | 40 | 179.87 | 0.30704 | 1.9323 | 1.4784 | 2.6556 | 0.44329 | 0.79626
501-M0113A | 501-M0113A-105R-1,61-63 | 501 | M0113 | A | 105 | R | 1 | 61 | 63 | 180.1 | 0.16519 | 2.1929 | 1.8821 | 2.7026 | 0.30361 | 0.43597
501-M0113A | 501-M0113A-106R-1,38-40 | 501 | M0113 | A | 106 | R | 1 | 38 | 40 | 182.87 | 0.20605 | 2.0976 | 1.7392 | 2.6755 | 0.34997 | 0.53838
501-M0113A | 501-M0113A-107R-1,38-40 | 501 | M0113 | A | 107 | R | 1 | 38 | 40 | 185.87 | 0.14262 | 2.2421 | 1.9623 | 2.7003 | 0.27331 | 0.3761
501-M0113A | 501-M0113A-108R-1,38-40 | 501 | M0113 | A | 108 | R | 1 | 38 | 40 | 187.37 | 0.14623 | 2.217 | 1.9342 | 2.6723 | 0.27621 | 0.38161
501-M0113A | 501-M0113A-109R-1,18-20 | 501 | M0113 | A | 109 | R | 1 | 18 | 20 | 188.67 | 0.23089 | 2.0449 | 1.6613 | 2.6563 | 0.37459 | 0.59896
501-M0113A | 501-M0113A-110R-1,38-40 | 501 | M0113 | A | 110 | R | 1 | 38 | 40 | 190.37 | 0.14677 | 2.2149 | 1.9314 | 2.6708 | 0.27683 | 0.3828
501-M0113A | 501-M0113A-111R-1,18-20 | 501 | M0113 | A | 111 | R | 1 | 18 | 20 | 191.67 | 0.16985 | 2.1572 | 1.844 | 2.6566 | 0.30586 | 0.44064
501-M0113A | 501-M0113A-112R-1,18-20 | 501 | M0113 | A | 112 | R | 1 | 18 | 20 | 193.17 | 0.16454 | 2.1812 | 1.8731 | 2.6795 | 0.30096 | 0.43054
501-M0113A | 501-M0113A-114R-1,24-26 | 501 | M0113 | A | 114 | R | 1 | 24 | 26 | 196.23 | 0.19411 | 2.1219 | 1.777 | 2.6796 | 0.33684 | 0.50794
501-M0113A | 501-M0113A-115R-1,14-16 | 501 | M0113 | A | 115 | R | 1 | 14 | 16 | 197.63 | 0.13885 | 2.2447 | 1.971 | 2.6899 | 0.26726 | 0.36474
501-M0113A | 501-M0113A-116R-1,38-40 | 501 | M0113 | A | 116 | R | 1 | 38 | 40 | 199.37 | 0.14997 | 2.2247 | 1.9346 | 2.6994 | 0.28333 | 0.39535
501-M0113A | 501-M0113A-117R-1,24-26 | 501 | M0113 | A | 117 | R | 1 | 24 | 26 | 200.73 | 0.16077 | 2.2067 | 1.9011 | 2.7099 | 0.29847 | 0.42546
501-M0113A | 501-M0113A-118R-1,33-35 | 501 | M0113 | A | 118 | R | 1 | 33 | 35 | 202.32 | 0.16572 | 2.1814 | 1.8713 | 2.6841 | 0.30284 | 0.43439
501-M0113A | 501-M0113A-119R-1,60-62 | 501 | M0113 | A | 119 | R | 1 | 60 | 62 | 204.09 | 0.1575 | 2.2077 | 1.9073 | 2.699 | 0.29335 | 0.41512
501-M0113A | 501-M0113A-120R-1,20-22 | 501 | M0113 | A | 120 | R | 1 | 20 | 22 | 205.19 | 0.16885 | 2.1634 | 1.8509 | 2.6639 | 0.3052 | 0.43926
501-M0113A | 501-M0113A-121R-1,45-47 | 501 | M0113 | A | 121 | R | 1 | 45 | 47 | 206.94 | 0.14216 | 2.2348 | 1.9567 | 2.6864 | 0.27163 | 0.37293
501-M0113A | 501-M0113A-122R-1,15-17 | 501 | M0113 | A | 122 | R | 1 | 15 | 17 | 208.14 | 0.17465 | 2.147 | 1.8278 | 2.6557 | 0.31174 | 0.45294
501-M0113A | 501-M0113A-124R-1,38-40 | 501 | M0113 | A | 124 | R | 1 | 38 | 40 | 211.37 | 0.15006 | 2.2085 | 1.9204 | 2.6724 | 0.28142 | 0.39164
501-M0113A | 501-M0113A-125R-1,13-15 | 501 | M0113 | A | 125 | R | 1 | 13 | 15 | 212.62 | 0.18282 | 2.1496 | 1.8174 | 2.6902 | 0.32446 | 0.48029
501-M0113A | 501-M0113A-126R-1,38-40 | 501 | M0113 | A | 126 | R | 1 | 38 | 40 | 215.87 | 0.17608 | 2.1488 | 1.8271 | 2.6641 | 0.31418 | 0.45811
501-M0113A | 501-M0113A-127R-1,18-20 | 501 | M0113 | A | 127 | R | 1 | 18 | 20 | 217.17 | 0.18178 | 2.1466 | 1.8164 | 2.6809 | 0.32245 | 0.4759
501-M0113A | 501-M0113A-128R-1,10-12 | 501 | M0113 | A | 128 | R | 1 | 10 | 12 | 217.57 | 0.21166 | 2.0724 | 1.7104 | 2.6457 | 0.35353 | 0.54685
501-M0113A | 501-M0113A-129R-1,38-40 | 501 | M0113 | A | 129 | R | 1 | 38 | 40 | 218.72 | 0.27518 | 1.9963 | 1.5655 | 2.7023 | 0.42069 | 0.72618
501-M0113A | 501-M0113A-132R-1,18-20 | 501 | M0113 | A | 132 | R | 1 | 18 | 20 | 219.62 | 0.13412 | 2.2623 | 1.9948 | 2.7003 | 0.26127 | 0.35367
501-M0113A | 501-M0113A-133R-1,10-12 | 501 | M0113 | A | 133 | R | 1 | 10 | 12 | 221.59 | 0.14673 | 2.21 | 1.9272 | 2.6624 | 0.27614 | 0.38149
501-M0113A | 501-M0113A-134R-1,33-35 | 501 | M0113 | A | 134 | R | 1 | 33 | 35 | 223.27 | 0.18182 | 2.13 | 1.8023 | 2.6504 | 0.32 | 0.47059
501-M0113A | 501-M0113A-135R-1,38-40 | 501 | M0113 | A | 135 | R | 1 | 38 | 40 | 224.87 | 0.13633 | 2.249 | 1.9792 | 2.6873 | 0.2635 | 0.35777
501-M0113A | 501-M0113A-136R-1,38-40 | 501 | M0113 | A | 136 | R | 1 | 38 | 40 | 227.87 | 0.36906 | 1.8476 | 1.3495 | 2.6275 | 0.48639 | 0.94699
501-M0113A | 501-M0113A-138R-1,38-40 | 501 | M0113 | A | 138 | R | 1 | 38 | 40 | 231.97 | 0.32834 | 1.8891 | 1.4222 | 2.6143 | 0.45601 | 0.83825
501-M0113A | 501-M0113A-139R-1,33-35 | 501 | M0113 | A | 139 | R | 1 | 33 | 35 | 232.5 | 0.30373 | 1.9081 | 1.4636 | 2.5863 | 0.43411 | 0.76714
501-M0113A | 501-M0113A-140R-1,44-46 | 501 | M0113 | A | 140 | R | 1 | 44 | 46 | 233.3 | 0.39611 | 1.8141 | 1.2994 | 2.6127 | 0.50265 | 1.0106
501-M0113A | 501-M0113A-141R-1,18-20 | 501 | M0113 | A | 141 | R | 1 | 18 | 20 | 233.67 | 0.33364 | 1.8917 | 1.4184 | 2.6373 | 0.46216 | 0.85929
501-M0113A | 501-M0113A-142R-1,126-128 | 501 | M0113 | A | 142 | R | 1 | 126 | 128 | 236.25 | 0.38777 | 1.8159 | 1.3085 | 2.5938 | 0.49552 | 0.98223
501-M0113A | 501-M0113A-144R-1,38-40 | 501 | M0113 | A | 144 | R | 1 | 38 | 40 | 236.87 | 0.39749 | 1.8213 | 1.3032 | 2.6376 | 0.50589 | 1.0238
501-M0113A | 501-M0113A-145R-1,8-10 | 501 | M0113 | A | 145 | R | 1 | 8 | 10 | 238.07 | 0.41113 | 1.8138 | 1.2854 | 2.6562 | 0.51607 | 1.0664
501-M0113A | 501-M0113A-146R-1,38-40 | 501 | M0113 | A | 146 | R | 1 | 38 | 40 | 239.87 | 0.3373 | 1.9022 | 1.4224 | 2.6764 | 0.46853 | 0.88159
501-M0113A | 501-M0113A-148R-1,41-4 | 501 | M0113 | A | 148 | R | 1 | 41 | 4 | 242.9 | 0.36822 | 1.871 | 1.3675 | 2.6904 | 0.49173 | 0.96745
501-M0113A | 501-M0113A-149R-1,38-40 | 501 | M0113 | A | 149 | R | 1 | 38 | 40 | 244.37 | 0.21705 | 2.1608 | 1.7754 | 2.8467 | 0.37633 | 0.60341
501-M0113A | 501-M0113A-150R-1,38-40 | 501 | M0113 | A | 150 | R | 1 | 38 | 40 | 245.87 | 0.25328 | 2.049 | 1.6349 | 2.7448 | 0.40438 | 0.67892
501-M0113A | 501-M0113A-151R-1,38-40 | 501 | M0113 | A | 151 | R | 1 | 38 | 40 | 247.37 | 0.2004 | 2.1447 | 1.7867 | 2.7473 | 0.34966 | 0.53765
501-M0113A | 501-M0113A-152R-1,38-40 | 501 | M0113 | A | 152 | R | 1 | 38 | 40 | 248.87 | 0.18924 | 2.1556 | 1.8125 | 2.7255 | 0.33497 | 0.5037
501-M0113A | 501-M0113A-153R-1,8-10 | 501 | M0113 | A | 153 | R | 1 | 8 | 10 | 250.07 | 0.26993 | 1.9961 | 1.5718 | 2.6837 | 0.41432 | 0.70743
501-M0113A | 501-M0113A-154R-1,10-12 | 501 | M0113 | A | 154 | R | 1 | 10 | 12 | 250.94 | 0.25651 | 2.0465 | 1.6287 | 2.7512 | 0.40799 | 0.68916
501-M0113A | 501-M0113A-156H-1,38-40 | 501 | M0113 | A | 156 | H | 1 | 38 | 40 | 253.37 | 0.2585 | 1.9928 | 1.5835 | 2.638 | 0.39974 | 0.66594
501-M0113A | 501-M0113A-157H-1,38-40 | 501 | M0113 | A | 157 | H | 1 | 38 | 40 | 254.53 | 0.24675 | 2.0445 | 1.6399 | 2.7113 | 0.39516 | 0.65333
501-M0113A | 501-M0113A-159H-1,38-40 | 501 | M0113 | A | 159 | H | 1 | 38 | 40 | 256.94 | 0.21082 | 2.0866 | 1.7233 | 2.6708 | 0.35478 | 0.54985
501-M0113A | 501-M0113A-160H-1,38-40 | 501 | M0113 | A | 160 | H | 1 | 38 | 40 | 258.67 | 0.21139 | 2.1015 | 1.7348 | 2.7026 | 0.35812 | 0.55792
501-M0113A | 501-M0113A-161H-1,8-10 | 501 | M0113 | A | 161 | H | 1 | 8 | 10 | 260.06 | 0.20633 | 2.0975 | 1.7388 | 2.6765 | 0.35035 | 0.53929
501-M0113A | 501-M0113A-163H-1,38-40 | 501 | M0113 | A | 163 | H | 1 | 38 | 40 | 262.01 | 0.25589 | 2.0198 | 1.6083 | 2.6889 | 0.40189 | 0.67194
501-M0113A | 501-M0113A-164H-1,38-40 | 501 | M0113 | A | 164 | H | 1 | 38 | 40 | 262.87 | 0.25394 | 2.0222 | 1.6127 | 2.6874 | 0.39992 | 0.66643
501-M0113A | 501-M0113A-165H-1,38-40 | 501 | M0113 | A | 165 | H | 1 | 38 | 40 | 263.3 | 0.24391 | 2.0215 | 1.6251 | 2.6514 | 0.38708 | 0.63154
501-M0113A | 501-M0113A-166H-1,38-40 | 501 | M0113 | A | 166 | H | 1 | 38 | 40 | 265.44 | 0.26597 | 1.9985 | 1.5787 | 2.6758 | 0.41003 | 0.695
501-M0113A | 501-M0113A-167H-1,38-40 | 501 | M0113 | A | 167 | H | 1 | 38 | 40 | 267.16 | 0.33056 | 1.9096 | 1.4352 | 2.6741 | 0.4633 | 0.86325
501-M0113A | 501-M0113A-168H-1,7-40 | 501 | M0113 | A | 168 | H | 1 | 7 | 40 | 269.1 | 0.27894 | 1.9705 | 1.5407 | 2.6551 | 0.4197 | 0.72325
501-M0113A | 501-M0113A-169H-1,38-40 | 501 | M0113 | A | 169 | H | 1 | 38 | 40 | 271.33 | 0.27599 | 1.9921 | 1.5612 | 2.6954 | 0.42078 | 0.72646
501-M0113A | 501-M0113A-171H-1,50-52 | 501 | M0113 | A | 171 | H | 1 | 50 | 52 | 273.46 | 0.3137 | 1.922 | 1.4631 | 2.6515 | 0.4482 | 0.81226
501-M0113A | 501-M0113A-172H-1,38-40 | 501 | M0113 | A | 172 | H | 1 | 38 | 40 | 274.84 | 0.24105 | 2.0141 | 1.6229 | 2.6262 | 0.38203 | 0.6182
501-M0113A | 501-M0113A-173H-1,38-40 | 501 | M0113 | A | 173 | H | 1 | 38 | 40 | 277.22 | 0.26943 | 1.988 | 1.5661 | 2.6636 | 0.41205 | 0.70082
501-M0113A | 501-M0113A-175R-1,110-112 | 501 | M0113 | A | 175 | R | 1 | 110 | 112 | 278.84 | 0.48674 | 1.7655 | 1.1875 | 2.7263 | 0.56444 | 1.2959
501-M0113A | 501-M0113A-176H-1,9-21.5 | 501 | M0113 | A | 176 | H | 1 | 9 | 21.5 | 279.83 | 0.48046 | 1.7394 | 1.1749 | 2.6183 | 0.55127 | 1.2285
501-M0113A | 501-M0113A-177H-1,38-40 | 501 | M0113 | A | 177 | H | 1 | 38 | 40 | 281.87 | 0.3879 | 1.8483 | 1.3317 | 2.6875 | 0.50447 | 1.0181
501-M0113A | 501-M0113A-178H-1,130-132 | 501 | M0113 | A | 178 | H | 1 | 130 | 132 | 284.19 | 0.43094 | 1.8011 | 1.2587 | 2.6763 | 0.5297 | 1.1263
501-M0113A | 501-M0113A-179H-1,38-40 | 501 | M0113 | A | 179 | H | 1 | 38 | 40 | 285.17 | 0.36044 | 1.8979 | 1.3951 | 2.7411 | 0.49106 | 0.96485
501-M0113A | 501-M0113A-180H-1,38-40 | 501 | M0113 | A | 180 | H | 1 | 38 | 40 | 286.47 | 0.30343 | 1.9585 | 1.5026 | 2.7084 | 0.44523 | 0.80255
501-M0113A | 501-M0113A-181H-1,38-40 | 501 | M0113 | A | 181 | H | 1 | 38 | 40 | 287.37 | 0.31323 | 1.9501 | 1.485 | 2.721 | 0.45425 | 0.83232
501-M0113A | 501-M0113A-182H-1,38-40 | 501 | M0113 | A | 182 | H | 1 | 38 | 40 | 288.78 | 0.22879 | 2.0613 | 1.6775 | 2.6831 | 0.37479 | 0.59947
501-M0113A | 501-M0113A-184H-1,38-40 | 501 | M0113 | A | 184 | H | 1 | 38 | 40 | 291.27 | 0.25162 | 2.0227 | 1.6161 | 2.6805 | 0.3971 | 0.65864
501-M0113A | 501-M0113A-185H-1,38-40 | 501 | M0113 | A | 185 | H | 1 | 38 | 40 | 292.57 | 0.37363 | 1.8749 | 1.3649 | 2.7192 | 0.49803 | 0.99213
501-M0113A | 501-M0113A-187H-1,38-40 | 501 | M0113 | A | 187 | H | 1 | 38 | 40 | 294.27 | 0.32953 | 1.9477 | 1.4649 | 2.7715 | 0.47142 | 0.89187
501-M0113A | 501-M0113A-188H-1,38-40 | 501 | M0113 | A | 188 | H | 1 | 38 | 40 | 294.85 | 0.29504 | 1.9411 | 1.4989 | 2.6382 | 0.43186 | 0.76014
501-M0113A | 501-M0113A-189R-1,28-30 | 501 | M0113 | A | 189 | R | 1 | 28 | 30 | 295.69 | 0.56923 | 1.6577 | 1.0564 | 2.5591 | 0.58721 | 1.4226
501-M0113A | 501-M0113A-190R-1,15-17 | 501 | M0113 | A | 190 | R | 1 | 15 | 17 | 296.64 | 0.42027 | 1.8165 | 1.279 | 2.6922 | 0.52492 | 1.1049
501-M0113A | 501-M0113A-191H-1,26-28 | 501 | M0113 | A | 191 | H | 1 | 26 | 28 | 298.25 | 0.6791 | 1.5775 | 0.9395 | 2.4924 | 0.62306 | 1.6529
501-M0113A | 501-M0113A-192H-1,38-40 | 501 | M0113 | A | 192 | H | 1 | 38 | 40 | 300.21 | 0.325 | 1.8985 | 1.4328 | 2.6279 | 0.45475 | 0.83404
501-M0113A | 501-M0113A-193H-1,32-34 | 501 | M0113 | A | 193 | H | 1 | 32 | 34 | 301.29 | 0.32082 | 1.8829 | 1.4255 | 2.5761 | 0.44662 | 0.80708
501-M0113A | 501-M0113A-195H-1,20-22 | 501 | M0113 | A | 195 | H | 1 | 20 | 22 | 302.89 | 0.20393 | 2.0896 | 1.7357 | 2.6525 | 0.34565 | 0.52823
501-M0113A | 501-M0113A-196H-1,38-40 | 501 | M0113 | A | 196 | H | 1 | 38 | 40 | 303.64 | 0.37634 | 1.8551 | 1.3479 | 2.671 | 0.49537 | 0.98166
501-M0113A | 501-M0113A-197H-1,37-39 | 501 | M0113 | A | 197 | H | 1 | 37 | 39 | 305.16 | 0.39407 | 1.8212 | 1.3064 | 2.6273 | 0.50275 | 1.0111
501-M0113A | 501-M0113A-199H-1,38-40 | 501 | M0113 | A | 199 | H | 1 | 38 | 40 | 306.42 | 0.2747 | 1.973 | 1.5478 | 2.6467 | 0.41521 | 0.71001
501-M0113A | 501-M0113A-200R-1,26-28 | 501 | M0113 | A | 200 | R | 1 | 26 | 28 | 306.72 | 0.37664 | 1.8328 | 1.3313 | 2.6088 | 0.48968 | 0.95955
501-M0113A | 501-M0113A-200R-1,32-34 | 501 | M0113 | A | 200 | R | 1 | 32 | 34 | 306.78 | 0.25477 | 1.9991 | 1.5932 | 2.6395 | 0.39639 | 0.6567
501-M0113A | 501-M0113A-201R-1,25-27 | 501 | M0113 | A | 201 | R | 1 | 25 | 27 | 308.74 | 0.27556 | 1.9712 | 1.5454 | 2.6456 | 0.41586 | 0.71192
501-M0113A | 501-M0113A-202R-1,41.5-44 | 501 | M0113 | A | 202 | R | 1 | 41.5 | 44 | 311.905 | 0.41743 | 1.7738 | 1.2514 | 2.5545 | 0.51012 | 1.0413
501-M0113A | 501-M0113A-203R-1,41-43 | 501 | M0113 | A | 203 | R | 1 | 41 | 43 | 313.4 | 0.35802 | 1.8573 | 1.3676 | 2.6208 | 0.47816 | 0.91628
501-M0113A | 501-M0113A-204R-1,31-33 | 501 | M0113 | A | 204 | R | 1 | 31 | 33 | 314.8 | 0.33411 | 1.8728 | 1.4038 | 2.5901 | 0.45802 | 0.84508
501-M0113A | 501-M0113A-205R-1,25-27 | 501 | M0113 | A | 205 | R | 1 | 25 | 27 | 316.24 | 0.3104 | 1.9283 | 1.4715 | 2.6564 | 0.44605 | 0.80522
501-M0113A | 501-M0113A-206R-1,38-40 | 501 | M0113 | A | 206 | R | 1 | 38 | 40 | 317.87 | 0.28754 | 1.9451 | 1.5107 | 2.6237 | 0.42421 | 0.73673
501-M0113A | 501-M0113A-207R-1,41-43 | 501 | M0113 | A | 207 | R | 1 | 41 | 43 | 319.4 | 0.3412 | 1.8878 | 1.4076 | 2.6508 | 0.469 | 0.88324
501-M0113A | 501-M0113A-208R-1,48-50 | 501 | M0113 | A | 208 | R | 1 | 48 | 50 | 320.97 | 0.36998 | 1.8434 | 1.3456 | 2.6187 | 0.48617 | 0.94616
501-M0113A | 501-M0113A-209R-1,38-40 | 501 | M0113 | A | 209 | R | 1 | 38 | 40 | 322.37 | 0.26673 | 2.0018 | 1.5803 | 2.6858 | 0.41162 | 0.69959
501-M0113A | 501-M0113A-210R-1,38-40 | 501 | M0113 | A | 210 | R | 1 | 38 | 40 | 323.87 | 0.29284 | 1.9625 | 1.518 | 2.6825 | 0.43412 | 0.76715