## M0111B-FF
Event | Sample Label | Exp | Site | Hole | Core | Type | Sec | Sample [cm] | Depth sed [mbsf] | T & Salinity Corrected Conductivity Sediment [mS/cm] | T & Salinity Corrected Seawater Reference [mS/cm] | Formation Factor
501-M0112A | 501-M0112A-1H-1,54 | 501 | M0112 | A | 1 | H | 1 | 54 | 0.54 | 12.4967 | 53.3458 | 4.2688
501-M0112A | 501-M0112A-10H-1,100 | 501 | M0112 | A | 10 | H | 1 | 100 | 20.87 | 7.8062 | 53.8502 | 6.8984
501-M0112A | 501-M0112A-23H-1,40 | 501 | M0112 | A | 23 | H | 1 | 40 | 38.99 | 10.0938 | 54.3673 | 5.3862
501-M0112A | 501-M0112A-34H-1,40 | 501 | M0112 | A | 34 | H | 1 | 40 | 55.55 | 7.6944 | 54.1428 | 7.0366
501-M0112A | 501-M0112A-41H-1,57 | 501 | M0112 | A | 41 | H | 1 | 57 | 65.78 | 4.0247 | 53.0052 | 13.17
501-M0112A | 501-M0112A-50R-1,37 | 501 | M0112 | A | 50 | R | 1 | 37 | 75.76 | 3.6158 | 53.7779 | 14.8728
501-M0112A | 501-M0112A-54R-1,69.5 | 501 | M0112 | A | 54 | R | 1 | 69.5 | 86.905 | 2.8442 | 52.5496 | 18.4759
501-M0112A | 501-M0112A-89H-1,38 | 501 | M0112 | A | 89 | H | 1 | 38 | 124.85 | 4.2406 | 53.1011 | 12.5221
501-M0112A | 501-M0112A-99R-1,68 | 501 | M0112 | A | 99 | R | 1 | 68 | 141.89 | 3.207 | 53.161 | 16.5763
501-M0112A | 501-M0112A-126H-1,40 | 501 | M0112 | A | 126 | H | 1 | 40 | 198.28 | 0.14273 | 51.2765 | 359.2438
501-M0112A | 501-M0112A-137H-1,12 | 501 | M0112 | A | 137 | H | 1 | 12 | 205.4 | 0.51727 | 51.3458 | 99.2639
501-M0112A | 501-M0112A-142H-1,41 | 501 | M0112 | A | 142 | H | 1 | 41 | 215.75 | 0.52291 | 51.2459 | 98.0011
501-M0112A | 501-M0112A-151R-1,28.5 | 501 | M0112 | A | 151 | R | 1 | 28.5 | 224.945 | 0.52876 | 53.5584 | 101.2904
501-M0112A | 501-M0112A-160R-1,75 | 501 | M0112 | A | 160 | R | 1 | 75 | 235.96 | 0.62562 | 54.5771 | 87.2369
501-M0112A | 501-M0112A-165R-1,39.5 | 501 | M0112 | A | 165 | R | 1 | 39.5 | 245.605 | 0.75451 | 53.5619 | 70.9886
501-M0112A | 501-M0112A-174H-1,19 | 501 | M0112 | A | 174 | H | 1 | 19 | 264.89 | 0.95504 | 53.6799 | 56.2071
501-M0112A | 501-M0112A-185R-1,83 | 501 | M0112 | A | 185 | R | 1 | 83 | 285.04 | 1.0815 | 53.9209 | 49.8595
501-M0112A | 501-M0112A-204R-1,70 | 501 | M0112 | A | 204 | R | 1 | 70 | 304.91 | 1.3361 | 53.4236 | 39.9841
501-M0112A | 501-M0112A-204R-1,125.5 | 501 | M0112 | A | 204 | R | 1 | 125.5 | 305.465 | 1.1916 | 53.2859 | 44.7166
501-M0112A | 501-M0112A-214R-1,99 | 501 | M0112 | A | 214 | R | 1 | 99 | 315.2 | 1.5802 | 49.8114 | 31.5221