## M0111B-FF
Event | Sample Label | Exp | Site | Hole | Core | Type | Sec | Sample [cm] | Depth sed [mbsf] | T & Salinity Corrected Conductivity Sediment [mS/cm] | T & Salinity Corrected Seawater Reference [mS/cm] | Formation Factor
501-M0113A | 501-M0113A-15H-1,40 | 501 | M0113 | A | 15 | H | 1 | 40 | 27.13 | 8.5712 | 53.6678 | 6.2614
501-M0113A | 501-M0113A-30H-1,36 | 501 | M0113 | A | 30 | H | 1 | 36 | 52.27 | 5.1269 | 49.8288 | 9.7192
501-M0113A | 501-M0113A-39R-1,38 | 501 | M0113 | A | 39 | R | 1 | 38 | 68.65 | 5.2347 | 55.7636 | 10.6527
501-M0113A | 501-M0113A-43R-1,40 | 501 | M0113 | A | 43 | R | 1 | 40 | 80.16 | 4.8901 | 49.3121 | 10.0841
501-M0113A | 501-M0113A-51R-1,22 | 501 | M0113 | A | 51 | R | 1 | 22 | 91.21 | 7.6737 | 49.1416 | 6.4039
501-M0113A | 501-M0113A-63R-1,38 | 501 | M0113 | A | 63 | R | 1 | 38 | 109.37 | 2.9865 | 50.2517 | 16.8265
501-M0113A | 501-M0113A-71R-1,38 | 501 | M0113 | A | 71 | R | 1 | 38 | 119.87 | 6.4619 | 51.5285 | 7.9742
501-M0113A | 501-M0113A-80R-1,36 | 501 | M0113 | A | 80 | R | 1 | 36 | 132.65 | 7.6007 | 52.7538 | 6.9406
501-M0113A | 501-M0113A-85R-1,40 | 501 | M0113 | A | 85 | R | 1 | 40 | 140.89 | 7.8749 | 52.8899 | 6.7163
501-M0113A | 501-M0113A-89R-1,39 | 501 | M0113 | A | 89 | R | 1 | 39 | 151.88 | 5.5628 | 52.3722 | 9.4147
501-M0113A | 501-M0113A-94R-1,20 | 501 | M0113 | A | 94 | R | 1 | 20 | 163.19 | 6.6714 | 52.9035 | 7.9299
501-M0113A | 501-M0113A-100R-1,38 | 501 | M0113 | A | 100 | R | 1 | 38 | 172.37 | 4.4619 | 52.8488 | 11.8445
501-M0113A | 501-M0113A-107R-1,30 | 501 | M0113 | A | 107 | R | 1 | 30 | 185.79 | 4.0518 | 49.7785 | 12.2856
501-M0113A | 501-M0113A-120R-1,31 | 501 | M0113 | A | 120 | R | 1 | 31 | 205.3 | 5.3334 | 51.2233 | 9.6043
501-M0113A | 501-M0113A-142R-1,121 | 501 | M0113 | A | 142 | R | 1 | 121 | 236.2 | 6.9134 | 51.2058 | 7.4067
501-M0113A | 501-M0113A-148R-1,39 | 501 | M0113 | A | 148 | R | 1 | 39 | 242.88 | 6.1372 | 49.9918 | 8.1458
501-M0113A | 501-M0113A-200R-2,39 | 501 | M0113 | A | 200 | R | 2 | 39 | 307.51 | 7.1466 | 53.4142 | 7.4741
501-M0113A | 501-M0113A-205R-1,22 | 501 | M0113 | A | 205 | R | 1 | 22 | 316.21 | 8.3186 | 49.2178 | 5.9166